## List1
Souhrn technických parametrů DMU120 PESA (ř.847 ČD)
Technické ukazatele | Parametry DMU120
Výrobce | PESA
Provoz ve středoevropském klimatu | Ano
Vmax | 120 km/h
Max. délka jednotky | 44,42 m
Min. poloměr oblouku | 150 m (100 m při posunu)
Kapacita (včetně sklopných sedadel) | 115 (11 sklopných)
Poměr výkonu a hmotnosti | 8,26 kW/t
Traťová třída | B1
Spřáhlo | Automatické + nouzové
Čas ke změně směru jízdy | 4 minuty
Čas ke spojení/rozpojení jednotek | 4 minuty
Výška nástupu nad TK | 600 mm
Světlost nástupních dvěří | 1300 mm
Vlakové zabezpečovací zařízení | LS, GSM-R, ETCS Level 2 Baseline 3
Instalace ETCS level 2 | Z výroby
Systém automatického vedení vlaku (ATO) | Ano
Centrální a selektivní blokování dvěří | Ano
Místa pro invalidní vozík | 2
Místa pro kočárky | 2
Místa pro kola | 8
Počet spojených jednotek | 3
Vozové třídy | 1. a 2. vozová třída
Vnější barevné provedení | Dle manuálu ČD
Vnitřní barevné provedení | Dle manuálu ČD
Oddělení nástupního prostoru | Ano u 1. třídy (dveře)
Vnitřní uspořádání | Velkoprostor
Vakuová bezbariérová toaleta | Ano
Počet míst v 1. třídě | 9
Klimatizace (prostor cestujících) | Ano
Klimatizace (prostor strojvedoucího) | Ano
Bezpečnostní determální skla | Ano
Rozteč sedadel (proti sobě) - 2. třída | min.1780 mm
Rozteč sedadel (za sebou) - 2. třída | min.750 mm
Rozteč sedadel (proti sobě) - 1. třída | 1800 mm
Rozteč sedadel (za sebou) - 1. třída | min. 850 mm
Výrobce sedadel | BORCAD (typ VISIO, FLEXIO)
Sledování polohy GPS/GNSS | Ano
Přístup k Wifi | Ano
Zásuvky 230 V/USB | Ano
Vnitřní IS | ano, dle dokumentu 52/2014-O22
Vnější IS | ano, dle dokumentu 52/2014-O23
Tlačítko předvolby stanice | Ano
Plošina pro bezbariérový nástup - mechanická | Ano
Vnitřní označení Brailovým písmem | Ano
Tlačítko zastávky na znamení | Ano
Kamerový systém vnitřní a vnější (se záznamem) | Ano
Sčítací technologie | Ano, VIVOTEK
Emisní norma | Stage V